## Tenant
Type | Tenant Name | Description

## VRF
Type | Tenant | VRF Name | Description

## Bridge_Domain
Type | Tenant | VRF Name | Bridge Domain | Extend Outside ACI | Description
bd_add |  |  | v0001_bd | yes
bd_add |  |  | v0056_bd | yes | intersite-peering
bd_add |  |  | v0064_bd | yes | OOBMgmt
bd_add |  |  | v0080_bd | yes | Vlan80
bd_add |  |  | v0087_bd | yes
bd_add |  |  | v0090_bd | yes | markStephensLab
bd_add |  |  | v0091_bd | yes | paulMerlittiLab
bd_add |  |  | v0110_bd | yes | inBandMgmt
bd_add |  |  | v0136_bd | yes
bd_add |  |  | v0168_bd | yes | Wakanda-inband.L3Out
bd_add |  |  | v0169_bd | yes | Asgard-inband.L3Out
bd_add |  |  | v0691_bd | yes | Storage
bd_add |  |  | v0811_bd | yes | Streched_vl811
bd_add |  |  | v0812_bd | yes | Loki
bd_add |  |  | v0995_bd | yes | GW1_Path1
bd_add |  |  | v0996_bd | yes | GW1_Path2
bd_add |  |  | v0997_bd | yes | coreL3Peer
bd_add |  |  | v0998_bd | yes | inside
bd_add |  |  | v0999_bd | yes | dirtyDMZ
bd_add |  |  | v3001_bd | yes
bd_add |  |  | v3003_bd | yes
bd_add |  |  | v3004_bd | yes | ASE_Data
bd_add |  |  | v3006_bd | yes
bd_add |  |  | v3007_bd | yes
bd_add |  |  | v3011_bd | yes
bd_add |  |  | v3019_bd | yes
bd_add |  |  | v3103_bd | yes | vMotion
bd_add |  |  | v3910_bd | yes | east-common-tenant-l3
bd_add |  |  | v3960_bd | yes | Asgard.Common.HNB.L3Out
bd_add |  |  | v3961_bd | yes | Wakanda.Common.HNB.L3Out
bd_add |  |  | v3962_bd | yes | Wakanda.Mercy.L3Out
bd_add |  |  | v3963_bd | yes | Asgard.Mercy.L3Out
bd_add |  |  | v3964_bd | yes | Wakanda.HNB.L3Out
bd_add |  |  | v3965_bd | yes | Asgard.HNB.L3Out
bd_add |  |  | v3966_bd | yes | Asgard_Common_L3Out
bd_add |  |  | v3967_bd | yes | Asgard-Infra

## Gateway
Type | Tenant | VRF Name | Bridge Domain | Gateway IPv4 | Gateway_Type | Advertise External | Layer3 Out | Description
subnet_add |  | intersite | v0056_bd | 10.101.56.240/31 | primary |  |  | intersite-core-peering
subnet_add |  | default | v0064_bd | 192.168.64.1/23 | primary
subnet_add |  | default | v0064_bd | 192.168.35.1/23 | secondary
subnet_add |  | default | v0080_bd | 192.168.80.1/24 | primary
subnet_add |  | default | v0090_bd | 10.100.1.129/29 | primary |  |  | Mark Stephens Lab
subnet_add |  | default | v0091_bd | 10.100.1.137/29 | primary |  |  | Paul Merlitti Lab
subnet_add |  | default | v0110_bd | 192.168.110.1/23 | primary
subnet_add |  | default | v0168_bd | 192.168.168.97/28 | primary |  |  | Wakanda-inband.L3Out
subnet_add |  | default | v0169_bd | 192.168.169.97/28 | primary |  |  | Asgard-inband.L3Out
subnet_add |  | default | v0691_bd | 192.168.91.1/24 | primary
subnet_add |  | external | v0995_bd | 10.100.95.1/29 | primary
subnet_add |  | external | v0996_bd | 10.100.96.1/29 | primary
subnet_add |  | default | v0997_bd | 10.100.1.17/28 | primary
subnet_add |  | default | v0998_bd | 10.100.1.1/28 | primary
subnet_add |  | external | v0999_bd | 64.100.14.254/24 | primary
subnet_add |  | default | v3001_bd | 10.101.128.1/24 | primary
subnet_add |  | default | v3003_bd | 10.101.130.1/24 | primary
subnet_add |  | default | v3004_bd | 10.101.131.1/24 | primary |  |  | ASE_Data_VLAN
subnet_add |  | default | v3006_bd | 10.101.144.1/24 | primary
subnet_add |  | default | v3007_bd | 10.101.12.1/24 | primary
subnet_add |  | default | v3011_bd | 10.101.160.1/24 | primary
subnet_add |  | default | v3019_bd | 10.101.201.1/24 | primary
subnet_add |  | default | v3910_bd | 192.168.187.1/29 | primary |  |  | East ACI Common L3
subnet_add |  | default | v3960_bd | 10.101.60.3/28 | primary |  |  | Asgard.Common.HNB.L3Out
subnet_add |  | default | v3961_bd | 10.101.61.3/28 | primary |  |  | Wakanda.Common.HNB.L3Out
subnet_add |  | default | v3962_bd | 10.101.62.3/28 | primary |  |  | Wakanda.Mercy.L3Out
subnet_add |  | default | v3963_bd | 10.101.63.3/28 | primary |  |  | Asgard.Mercy.L3Out
subnet_add |  | default | v3964_bd | 10.101.64.3/28 | primary |  |  | Wakanda.HNB.L3Out
subnet_add |  | default | v3965_bd | 10.101.65.3/28 | primary |  |  | Asgard.HNB.L3Out
subnet_add |  | default | v3966_bd | 10.101.56.163/28 | primary |  |  | Asgard_Common_L3Out

## DHCP Relay
Type | Tenant | VRF Name | IPv4 Address | Description
dhcp_relay | Tenant | default | 10.101.128.15
dhcp_relay | Tenant | default | 10.101.128.16